## ESPECIFICACIONES MOBILIARIO
ITEM | CODIGO UNSPSC | CODIGO DINAMICA | EQUIPO | ESPECIFICACIONES TECNICAS | UNIDAD DE MEDIDA | CANTIDAD TOTAL | COTIZACIÓN PRECIO UNITARIO SIN IVA | COTIZACIÓN PRECIO UNITARIO CON IVA | COTIZACIÓN PRECIO TOTAL IVA INCLUIDO | COTIZACIÓN PRECIO UNITARIO SIN IVA | COTIZACIÓN PRECIO UNITARIO CON IVA | COTIZACIÓN PRECIO TOTAL IVA INCLUIDO | COTIZACIÓN PRECIO UNITARIO SIN IVA | COTIZACIÓN PRECIO UNITARIO CON IVA | COTIZACIÓN PRECIO TOTAL IVA INCLUIDO | COTIZACIÓN PRECIO UNITARIO SIN IVA | COTIZACIÓN PRECIO UNITARIO CON IVA | COTIZACIÓN PRECIO TOTAL IVA INCLUIDO | COTIZACIÓN PRECIO UNITARIO SIN IVA | COTIZACIÓN PRECIO UNITARIO CON IVA | COTIZACIÓN PRECIO TOTAL IVA INCLUIDO | COTIZACIÓN PRECIO UNITARIO SIN IVA | COTIZACIÓN PRECIO UNITARIO CON IVA | COTIZACIÓN PRECIO TOTAL IVA INCLUIDO | COTIZACIÓN PRECIO UNITARIO SIN IVA | COTIZACIÓN PRECIO UNITARIO CON IVA | COTIZACIÓN PRECIO TOTAL IVA INCLUIDO | COTIZACIÓN PRECIO UNITARIO SIN IVA | COTIZACIÓN PRECIO UNITARIO CON IVA | COTIZACIÓN PRECIO TOTAL IVA INCLUIDO | COTIZACIÓN PRECIO UNITARIO SIN IVA | COTIZACIÓN PRECIO UNITARIO CON IVA | COTIZACIÓN PRECIO TOTAL IVA INCLUIDO | COTIZACIÓN PRECIO UNITARIO SIN IVA | COTIZACIÓN PRECIO UNITARIO CON IVA | COTIZACIÓN PRECIO TOTAL IVA INCLUIDO | COTIZACIÓN PRECIO UNITARIO SIN IVA | COTIZACIÓN PRECIO UNITARIO CON IVA | COTIZACIÓN PRECIO TOTAL IVA INCLUIDO | COTIZACIÓN PRECIO UNITARIO SIN IVA | COTIZACIÓN PRECIO UNITARIO CON IVA | COTIZACIÓN PRECIO TOTAL IVA INCLUIDO | COTIZACIÓN PRECIO UNITARIO SIN IVA | COTIZACIÓN PRECIO UNITARIO CON IVA | COTIZACIÓN PRECIO TOTAL IVA INCLUIDO | COTIZACIÓN PRECIO UNITARIO SIN IVA | COTIZACIÓN PRECIO UNITARIO CON IVA | COTIZACIÓN PRECIO TOTAL IVA INCLUIDO | COTIZACIÓN PRECIO UNITARIO SIN IVA | COTIZACIÓN PRECIO UNITARIO CON IVA | COTIZACIÓN PRECIO TOTAL IVA INCLUIDO | COTIZACIÓN PRECIO UNITARIO SIN IVA | COTIZACIÓN PRECIO UNITARIO CON IVA | COTIZACIÓN PRECIO TOTAL IVA INCLUIDO | COTIZACIÓN PRECIO UNITARIO SIN IVA | COTIZACIÓN PRECIO UNITARIO CON IVA | COTIZACIÓN PRECIO TOTAL IVA INCLUIDO | COTIZACIÓN PRECIO UNITARIO SIN IVA | COTIZACIÓN PRECIO UNITARIO CON IVA | COTIZACIÓN PRECIO TOTAL IVA INCLUIDO | COTIZACIÓN PRECIO UNITARIO SIN IVA | COTIZACIÓN PRECIO UNITARIO CON IVA | COTIZACIÓN PRECIO TOTAL IVA INCLUIDO | COTIZACIÓN PRECIO UNITARIO SIN IVA | COTIZACIÓN PRECIO UNITARIO CON IVA | COTIZACIÓN PRECIO TOTAL IVA INCLUIDO | COTIZACIÓN PRECIO UNITARIO SIN IVA | COTIZACIÓN PRECIO UNITARIO CON IVA | COTIZACIÓN PRECIO TOTAL IVA INCLUIDO | COTIZACIÓN PRECIO UNITARIO SIN IVA | COTIZACIÓN PRECIO UNITARIO CON IVA | COTIZACIÓN PRECIO TOTAL IVA INCLUIDO | COTIZACIÓN PRECIO UNITARIO SIN IVA | COTIZACIÓN PRECIO UNITARIO CON IVA | COTIZACIÓN PRECIO TOTAL IVA INCLUIDO | COTIZACIÓN PRECIO UNITARIO SIN IVA | COTIZACIÓN PRECIO UNITARIO CON IVA | COTIZACIÓN PRECIO TOTAL IVA INCLUIDO | COTIZACIÓN PRECIO UNITARIO SIN IVA | COTIZACIÓN PRECIO UNITARIO CON IVA | COTIZACIÓN PRECIO TOTAL IVA INCLUIDO | COTIZACIÓN PRECIO UNITARIO SIN IVA | COTIZACIÓN PRECIO UNITARIO CON IVA | COTIZACIÓN PRECIO TOTAL IVA INCLUIDO | COTIZACIÓN PRECIO UNITARIO SIN IVA | COTIZACIÓN PRECIO UNITARIO CON IVA | COTIZACIÓN PRECIO TOTAL IVA INCLUIDO | COTIZACIÓN PRECIO UNITARIO SIN IVA | COTIZACIÓN PRECIO UNITARIO CON IVA | COTIZACIÓN PRECIO TOTAL IVA INCLUIDO | COTIZACIÓN PRECIO UNITARIO SIN IVA | COTIZACIÓN PRECIO UNITARIO CON IVA | COTIZACIÓN PRECIO TOTAL IVA INCLUIDO | COTIZACIÓN PRECIO UNITARIO SIN IVA | COTIZACIÓN PRECIO UNITARIO CON IVA | COTIZACIÓN PRECIO TOTAL IVA INCLUIDO | VALOR UNITARIO INCLUIDO IVA | VALOR TOTAL INCLUIDO IVA
1 | 42192401 | 1910010202903 | Carro de Paro | 1. Estructura en plástico o acero de alto resistencia 2. Dimensiones mínimas 100 de alto x 80 x de ancho x 60 largo cm. +/- 5. 3. Con bandeja auxiliar 4. Gavetas con mecanismo de cierre de seguridad y bloqueo. 5. Mínimo (5) gavetas con divisiones internas para almacenaje de insumos y medicamentos. 6. Atril porta suero 7. Soporte para cilindro de oxigeno portátil, 8. Ruedas como mínimo 5 pulgadas 9. Sistema de freno. 10. Toma corriente auxiliar incorporada 11.Tabla de RCP 12. Soporte para guardián y guardias 13. Manija para maniobra | UNIDAD | 13 | 47515006.63 | [89 empty] | 3655000.51 | 47515006.63
2 | 42192404 | 165511004 | Carro de medicamentos | 1. Estructura en lamina cold rolled, acero o ABS 2. Superficie en plástico de alta densidad o polímero de alto impacto o acero inoxidable 3. Mínimo tres gavetas con divisiones internas para un total de 20 camas mínimo, con separadores plásticos que se puedan identificar. 4. Mínimo un cajón para almacenaje de insumos. 5. Dimensiones aproximadas, largo 100 cm x alto 110 cm x profundidad 50 cm +/-10 cm. 6. Ruedas con sistema de freno como mínimo 5”. 7. Soporte y contenedor de elementos cortopunzantes. 8. Manija o mecanismo de transporte. 9. Acabado pintura electrostática | UNIDAD | 14 | [18 empty] | 4100000 | 4879000 | 68306000 | [69 empty] | 4879000 | 68306000
3 | 42192210 | 168001033 | Silla de ruedas | 1. Silla de Ruedas cromada 2. estructura en acero-Colld-rolled. 3. Descansa brazos acolchado 4. Descansa pies removibles 5. Altura graduable. 6. Freno de seguridad. 7. Ruedas traseras mínimo 24” con pin de desmonte rápido y altura graduable. 8. Ruedas delanteras mínimo de 6” altura graduable. 9. Llantas antivuelco. 10. Capacidad de carga mínimo 150 Kg. | UNIDAD | 40 | [45 empty] | 774840 | 774840 | 30993600 | [42 empty] | 774840 | 30993600
4 | 42192301 | 16800101036 | Escalerilla | 1. Estructura en acero de alta resistencia 2. Dos pasos en lamina tipo alfajor de alta resistencia 3. Dimensiones aproximadas del paso: 40 cm ancho x 21 cm largo. +/- 5cm 4. Base con topes. | UNIDAD | 91 | [18 empty] | 228571 | 271999.49 | 24751953.59 | [69 empty] | 271999.49 | 24751953.59
5 | 42192000 | 168001018 | Mesa auxiliar | 1. Estructura en perfil tubular en cold-rolled o acero de alta resistencia 2. Dos divisiones de acero inoxidable, con barandilla 3. Altura como mínimo 70cm máximo +10 cm. 4. Ruedas de doble giro. | UNIDAD | 76 | [18 empty] | 535714 | 637499.66 | 48449974.16 | [51 empty] | 505575 | 601634.25 | 45724203 | [15 empty] | 601634.25 | 45724203
6 | 42191901 | 168001023 | Mesa de noche | 1. Mesa con estructura superior en plástico termoformado o ABS 2. con gabinete de una sola puerta . 3. Cuatro elevadores de piso. 4. Dimensiones mínimas 38 cm de ancho, 42 de largo, 70 de alto. Aprox. 5. Aplicación de pintura electrostática | UNIDAD | 183 | [18 empty] | 514286 | 612000.34 | 111996062.22 | [51 empty] | 294000 | 349860 | 64024380 | [15 empty] | 349860 | 64024380
7 | 42190801 | 168001024 | Mesa puente | 1. Mesa puente estructura fabricada en acero cold rolled o inoxidable 2. sistema de ascenso y descenso graduable 3. Plataforma para alimentos en plástico de alta densidad ABS 4. Cuatro ruedas de dos pulgadas con freno 5. Pintura electrostática de alta resistencia. 6. Altura mínimo 80 cm-max 120 +/-5cm | UNIDAD | 183 | [18 empty] | 614286 | 731000.34 | 133773062.22 | [51 empty] | 388500 | 462315 | 84603645 | [15 empty] | 462315 | 84603645
8 | 42295106 | 168001019 | Mesa de mayo | 1. Base construida en acero inoxidable 2. Dos ruedas de 2” mínimo 3. Bandeja en acero inoxidable mínimo de 40 x 31 cm. Aprox. 4. Altura ajustable mínimo 98 cm o menor a 140 cm o mayor. | UNIDAD | 7 | [18 empty] | 735714 | 875499.66 | 6128497.62 | [51 empty] | 426930 | 508046.7 | 3556326.9 | [15 empty] | 508046.7 | 3556326.9
9 | 42192001 | 1910010300064 | Mesa para instrumental quirúrgico-Mesa en C | 1. Estructura fabricada en tubería redonda cold rolled, cromado. 2. Superficie en acero inoxidable en forma de arco tipo riñón 3. Base con mínimo cinco ruedas de dos pulgadas. 4. Dimensiones: Tapa superior: Largo 115 cm, ancho 45 cm. Altura 83 cm +/- 5cm 5. Capacidad de Carga: mínimo 12 kg. | UNIDAD | 7 | [18 empty] | 800000 | 952000 | 6664000 | [51 empty] | 617925 | 735330.75 | 5147315.25 | [15 empty] | 735330.75 | 5147315.25
10 | 42192001 | 168001055 | Mesa para atención del recién nacido. | 1. Estructura general en cold-rolled 2. Dos divisiones: la superior con bandeja para ubicación del recién nacido, una inferior con cajones o bandeja para ubicar elementos. 3. Colchoneta en espuma de alta densidad, lavable e impermeable, mínimo 5cm de espesor. 4. Base sin ruedas. 5. Dimensiones: Largo 0,75 m, Ancho 0.60 m, Altura 0.85 m. Medidas aproximadas. | UNIDAD | 2 | [72 empty] | 674100 | 802179 | 1604358 | [15 empty] | 802179 | 1604358
11 | 42192000 | 168001035 | Atril | 1. Base rodable 2. Cuatro (4) o cinco (5) ruedas antiestáticas 3. varilla telescópica graduable en acero inoxidable 4. capacidad mínima dos bolsas. 5. Altura graduable: como Mínimo desde 1.20 cm. | UNIDAD | 18 | [18 empty] | 457143 | 544000.17 | 9792003.06 | [51 empty] | 294000 | 349860 | 6297480 | [15 empty] | 349860 | 6297480
12 | 42192200 | 108001015 | Diván | 1. Diván fijo para examen e inyectología. 2. Estructura tubular cold-rolled, cubierta tapizada. 3. Dimensiones mínimas 1.80 cm., largo x 0.55 cm., ancho x 0.80 cm. Alto 4. acabado general en pintura electrostática. 5. Capacidad de carga mínima 120 Kg. 6. Cubierta tapizada en cordobán con espuma de 5 cm. | UNIDAD | 30 | [18 empty] | 671429 | 799000.51 | 23970015.3 | [69 empty] | 799000.51 | 23970015.3
13 | 42191902 | 166009052 | Torre para almacenamiento de medicamentos | Torre de almacenamiento de medicamentos compuesta por: 1. Base con ruedas y sistema de freno 2. Perfiles internos en plástico de alta densidad ABC 3. Correderas y chasis en aluminio de alta densidad 4. Dos cuerpos: Parte superior mínimo dos bandejas extraíbles, cada una con divisiones internas, mínimo tres. Parte inferior compuesta mínimo por seis cajoneras, divididas internamente en mínimo 5 compartimientos cada una. 5. Capacidad de carga mínima de las bandejas superiores 50 Kg. 6. Capacidad de carga mínima de las bandejas inferiores 25 Kg. | UNIDAD | 11 | [81 empty] | 9135000 | 10870650 | 119577150 | [6 empty] | 10870650 | 119577150
14 | 42182902 | 168001006 | Camilla ginecológica (Diván) | 1. Camilla de tres (3) planos mínimo 2. Un plano móvil 2. Estructura en lámina 3. Mueble compuesto por una sección mínimo con dos compartimientos para almacenaje de insumos 4. Medidas: altura mínima setenta centímetros (80 cm.), mínimo largo 1.90 cm. +/-10cm 5. Colchoneta forrada en material antideslizante y anti-fluido tipo hospitalario, con espuma de alta densidad. Accesorios: 6. Estribos graduables 7. Bandeja en acero inoxidable, para recolección de fluidos el cual puede estar, o no incorporado en el Diván. Movimientos: 8. Espaldar 9. Horizontal 10.Con sección inferior (plano inferior) desmontable o abatible 11. Carga mínima 180 Kg. 12. Acabado general de pintura electrostática | UNIDAD | 2 | [18 empty] | 4285714 | 5099999.66 | 10199999.32 | [69 empty] | 5099999.66 | 10199999.32
15 | 42192102 | 168001056 | Silla Reclinable | 1. Silla tipo reclinomatic unipersonal 2. Elaborada con espuma de alta densidad 3. Tapizado en material lavable e impermeable 4. Apoya brazos 5. Mecanismo manual de reclinación integral de espaldar y pies 6. Base con ruedas o niveladores. | UNIDAD | 16 | [18 empty] | 1528571 | 1818999.49 | 29103991.84 | [69 empty] | 1818999.49 | 29103991.84
16 | 42192402 | 1910010201746 | Carro para instrumental | 1. Estructura fabricada en acero inoxidable 2. Bandeja superior con salpicadero o barandillas 3. Base inferior: Tipo Alacena con dos puertas con sistema de seguridad y manija, un entrepaño 4. Ruedas de mínimo 3” con sistema de freno 5. Dimensiones: Largo 1.10 m, Ancho 0.80 m, Altura 1,20m. +/-10cm 6. Capacidad de carga: Mínimo 100kg. | UNIDAD | 5 | [72 empty] | 2500000 | 2975000 | 14875000 | [15 empty] | 2975000 | 14875000
17 | 42192201 | 1910200100007 | Colchoneta de ejercicios | 1. Colchoneta en espuma de alta densidad 2. Material externo, lavable e impermeable 3. Medidas 160 cm x 70 cm +/-10cm | UNIDAD | 3 | [57 empty] | 240000 | 285600 | 856800 | [30 empty] | 285600 | 856800
18 | 42192201 | 168001007 | Camilla para transporte de cadáveres | 1. Estructura general en acero inoxidable 2. Manijas para fácil traslado de la camilla. 3. Dimensiones: Largo 1.90 x Ancho 0.70 x Alto 0.75 mtrs. 4. Base con ruedas de mínimo 5, con sistema de freno. 5. Capacidad de carga: Mínimo 180kg | UNIDAD | 2 | [72 empty] | 2584050 | 3075019.5 | 6150039 | [15 empty] | 3075019.5 | 6150039
19 | 42141602 | 1910010200387 | Pato coprológico | 1. Estructura general en acero inoxidable 2. Para adulto | UNIDAD | 35 | [72 empty] | 2584050 | 3075019.5 | 107625682.5 | [15 empty] | 65450 | 2290750
20 | 42141602 | 1910010200504 | Pato Piscingo | 1. Estructura general en acero inoxidable con cuello 2. Para adulto | UNIDAD | 35 | [72 empty] | 2584050 | 3075019.5 | 107625682.5 | [15 empty] | 53550 | 1874250
21 | 42141603 | 1910010200506 | Riñonera | 1. Riñonera hospitalaria en acero inoxidable | UNIDAD | 16 | [72 empty] | 2584050 | 3075019.5 | 49200312 | [15 empty] | 11900 | 190400
591612663.83
Note on G2: Claudia: SE TUVO EN CUENTA LOS TRANSLADOS