## CUADRO ECONÓMICO
OFERTA ECONÓMICA
CONVOCATORIA PÚBLICA No. 15 DE 2019
MANTENIMIENTO CORRECTIVO Y ADECUACIÓN DE LAS OBRAS CIVILES NECESARIAS PARA LA REALIZACIÓN DE LOS CAMBIOS GENERALES DE CUBIERTAS EN LAS ÁREAS ASISTENCIALES Y ADMINISTRATIVAS EN LA E.S.E. HOSPITAL UNIVERSITARIO DE LA SAMARITANA, MEDIANTE EL SISTEMA DE CONTRATACIÓN DE PRECIOS UNITARIOS FIJOS
ITEM | DESCRIPCION POR AREAS | UNIDAD | CANTIDAD | VALOR UNITARIO | VALOR TOTAL | MARCA O REFERENCIA | DETALLES U OBSERVACIONES
1 | PRELIMINARES
1.1 | OBRAS PRELIMINARES
1.2 | CAMPAMENTO DE 18 M2 | GL | 1 | 0 | 0
1.3 | CERRAMIENTO PROVISIONAL H=2,00 M. EN REPISA Y LONA VERDE | M | 180 | 0 | 0
SUBTOTAL PRELIMINARES |  |  |  |  | 0
2 | DEMOLICIONES - DESMONTES - RETIROS
2.1 | DEMOLICION CIELO RASO FALSO (INC. RETIRO DE SOBRANTE Y LAMPARAS.) | M2 | 2400 | 0 | 0
2.2 | DESMONTE DE APARATOS SANITARIOS (INCLUYE RETIROS DE CANALES Y BAJANTES.) | UN | 974 | 0 | 0
2.3 | DESMONTE CUBIERTAS ASBESTO CEMENTO (INC. RETIRO DE SOBR. Y ESTRUCTURA DE MADERA) | M2 | 3000 | 0 | 0
SUBTOTAL DEMOLICIONES - DESMONTES - RETIROS |  |  |  |  | 0
3 | VARIOS - PRELIMINARES
3.1 | RETIRO DE SOBRANTES A UNA DISTANCIA DE 5 KM (INCLUYE CARGUE) | M3 | 1188 | 0 | 0
SUBTOTAL VARIOS - PRELIMINARES |  |  |  |  | 0
4 | CUBIERTAS
4.1 | SUMINISTRO E INSTALACION DE CUBIERTA MODULAR TIPO SANDWICH (ANCHO = 300 A 400 mm.) CON AISLANTE DE FIBRA DE VIDRIO, POLIURETANO CON UN ESPESOR ENTRE 30 mm.y 40 mm. ó LANA MINERAL DE ROCA ENTRE 25 A 50 mm. - SEGUN REQUERIMIENTO DE OBRA - PANEL METALICO INFERIOR Y SUPERIOR EN ALUZINC CALIBRE 26 PINTADOS DOS (2) CARAS CON PINTURA POLIESTER LIBRE DE ACEITES - FIJACION CON CLIPS INVISIBLES EN LAMINA GALVANIZADA CALIBRE 22 (INCLUYE TAPAS DE BORDE DE CUBIERTA Y LOS ACCESORIOS NECESARIOS PARA SU CORRECTA INSTALACION Y FUNCIONAMIENTO. SE PAGARA SEGUN LOS METROS CUADRADOS REALMENTE INSTALADOS). | M2 | 2600 | 0 | 0
4.2 | SUMINISTRO E INSTALACION DE ESTRUCTURA METALICA DE CUBIERTA. INC. ANTICORROSIVO Y ESMALTE | KG | 46800 | 0 | 0
4.3 | FLANCHE LAMINA GALVANIZADA CL. 22 - DS=30 cm. | M | 670 | 0 | 0
4.4 | CANAL LAMINA GALVANIZADA Ds = 50 cm - CAL 22 | M | 670 | 0 | 0
4.5 | BAJANTE A.LL. PVC Ø 4" (INC. ACCESORIOS) | M | 250 | 0 | 0
SUBTOTAL CUBIERTAS |  |  |  |  | 0
5 | INSTALACIONES ELECTRICAS Y COMUNICACIONES
5.1 | TUBERÍA PVC CONDUIT 1/2" | ML | 320 | 0 | 0
5.2 | TUBERÍA PVC CONDUIT 3/4" | ML | 320 | 0 | 0
5.3 | TUBERÍA PVC CONDUIT 1" | ML | 320 | 0 | 0
5.4 | SALIDA PARA LÁMPARA DESDE BANDEJA PORTA CABLES EN TUBERÍA EMT 3/4". INCLUYE CAJA, CABLE NO 12, TOMA Y TODOS LOS ELEMENTOS NECESARIOS, REGATAS, RESANES Y CONEXIONES CON EL SISTEMA ELÉCTRICO EXISTENTE E INSTALACION DE LAMPARAS | UN | 360 | 0 | 0
SUBTOTAL INSTALACIONES ELECTRICAS Y COMUNICACIONES |  |  |  |  | 0
6 | CIELOS RASOS Y DIVISIONES
6.1 | CIELOS RASOS
6.2 | CIELO RASO PLANO DRYWALL, INCLUYE APERTURA PARA LAMPARAS | M2 | 2400 | 0 | 0
6.3 | CORNISAS YESO ( MEDIA CAÑA EN YESO) | ML | 670 | 0 | 0
SUBTOTAL CIELOS RASOS Y DIVISIONES |  |  |  |  | 0
7 | PINTURA
7.1 | PINTURA SOBRE MAMPOSTERIA
7.2 | ESTUCO | M2 | 2463 | 0 | 0
7.3 | VINILO MUROS INTERIORES 3 MANOS | M2 | 6404 | 0 | 0
7.4 | FILOS Y DILATACIONES | M | 1200 | 0 | 0
SUBTOTAL PINTURA |  |  |  |  | 0
8 | PINTURA SOBRE METAL
8.1 | ESMALTE SOBRE LÁMINA LINEAL ( INCLUYE CERCHA) | ML | 3202 | 0 | 0
SUBTOTAL PINTURA SOBRE METAL |  |  |  |  | 0
9 | ASEO Y VARIOS
9.1 | ASEO Y LIMPIEZA
9.2 | ASEO GENERAL | MES | 5 | 0 | 0
SUBTOTAL ASEO Y VARIOS |  |  |  |  | 0
SUB TOTAL COSTOS DIRECTOS |  |  |  |  | 0
ADMINISTRACIÓN |  |  |  | 23% | 0
IMPREVISTOS |  |  |  | 2% | 0
UTILIDAD |  |  |  | 5% | 0
IVA SOBRE UTILIDAD |  |  |  | 19% | 0
VALOR TOTAL SERVICIOS |  |  |  |  | 0
FIRMA REPRESENTANTE LEGAL
NOMBRE REPRESENTANTE LEGAL:
DOCUMENTO DE IDENTIDAD:

## INSTRUCCIONES
NOTA: SE REQUIERE QUE SU OFERTA ECONÓMICA INCLUYA COMO MINIMO LOS CAMPOS ESTIPULADOS EN EL CUADRO ECONÓMICO
NOTA: INCLUIR EN LA HOJA DE OFERTA ECONÓMICA A PRESENTAR LOS DATOS RELACIONADOS A LA EMPRESA (COTIZACIÓN FORMAL, MEMBRETE, LOGO, ETC)
NOTA: LA OFERTA ECONÓMICA DEBE ESTAR FIRMADA POR EL REPRESENTANTE LEGAL
NOTA: SOLO ES NECESARIO DIGITAR EL PRECIO, EL CUADRO SE ENCUENTRA FORMULADO PARA QUE SUMINISTRE LA TOTALIDAD D ELA OFERTA
NOTA: ES IMPORTANTE QUE UNA VEZ GENERADA LA OFERTA ECONÓMICA LE REALICEN REVISIÓN DE SUBTOTALES Y TOTALES, EVITANDO ERRORES EN LA MISMA.